## simulations-populations
Estimation de la qualité de l'habitat
Entrées
débit (m3/s) | largeur (m) | hauteur (m) | [8 empty] | logs | [5 empty] | lnQ | lnL | lnH
2 | 29 | 0.21 | [14 empty] | 0.69315 | 3.3673 | -1.5606
60 | 45 | 1.12 | [14 empty] | 4.0943 | 3.8067 | 0.11333
débit médian naturel Q50 (m3/s)
25
taille du substrat (m)
0.25
gamme de modélisation (débits, m3/s)
1 | 38 | [9 empty] | regressions | [6 empty] | L | H
[17 empty] | cte | 3.2778 | -1.9018
[17 empty] | pente | 0.12918 | 0.49217
[17 empty] | exp(cte) | 26.5162 | 0.1493
Résultats
Valeur d'habitat (note entre 0 et 1) |  |  |  | Surface utile pour 100 m de cours d'eau |  |  |  |  | Hauteur et Vitesse moyenne | [7 empty] | pente pour L généralement entre 0 et 0.3
pente pour H généralement entre 0.2 et 0.6
| Débit (m3/s) |  |  |  | Débit (m3/s) |  |  |  | Débit (m3/s)
calculs
Q | Hauteur (m) | Largeur | Vitesse m/s | RE | TRF-ADU | TRF-JUV | BAF | CHA | GOU | LOF | VAI | SAT-ALE | SAT-JUV | OMB-ADU | OMB-JUV | OMB-ALE | vh / spu 100m | TRF-ADU | TRF-JUV | BAF | CHA | GOU | LOF | VAI | SAT-ALE | SAT-JUV | OMB-ADU | OMB-JUV | OMB-ALE
1 | 0.1493 | 26.5162 | 0.2526 | 0.0037713 | 0.24926 | 0.40618 | 0.11935 | 0.23762 | 0.63893 | 0.36778 | 0.67556 | 0.09151 | 0.10196 | 1.7354e-06 | 0.00020327 | 0.00050682 |  | 660.9511 | 1077.0238 | 316.4806 | 630.0861 | 1694.1963 | 975.2046 | 1791.315 | 242.6487 | 270.3605 | 0.0046015 | 0.539 | 1.3439
2.85 | 0.24999 | 30.3576 | 0.37554 | 0.0093881 | 0.26259 | 0.3619 | 0.17762 | 0.28118 | 0.59881 | 0.37654 | 0.64812 | 0.18269 | 0.20589 | 8.4555e-05 | 0.0024234 | 0.0080949 |  | 797.1477 | 1098.6276 | 539.2162 | 853.6003 | 1817.8384 | 1143.0713 | 1967.5527 | 554.6126 | 625.0434 | 0.25669 | 7.357 | 24.574
4.7 | 0.31978 | 32.3842 | 0.45385 | 0.014513 | 0.25843 | 0.31932 | 0.22364 | 0.28993 | 0.56217 | 0.36106 | 0.60458 | 0.20913 | 0.25075 | 0.00049218 | 0.0073638 | 0.025318 |  | 836.9121 | 1034.0935 | 724.2521 | 938.9172 | 1820.529 | 1169.2494 | 1957.8789 | 677.2355 | 812.0291 | 1.5939 | 23.8471 | 81.9903
6.55 | 0.37652 | 33.8028 | 0.51463 | 0.019377 | 0.24954 | 0.2818 | 0.26184 | 0.2872 | 0.52881 | 0.34012 | 0.56036 | 0.20351 | 0.26301 | 0.0014963 | 0.01474 | 0.048343 |  | 843.5038 | 952.5682 | 885.0837 | 970.8045 | 1787.5325 | 1149.6978 | 1894.1748 | 687.9097 | 889.0466 | 5.0579 | 49.8269 | 163.4139
8.4 | 0.42556 | 34.9067 | 0.56546 | 0.024064 | 0.23888 | 0.24905 | 0.29421 | 0.27918 | 0.49823 | 0.31793 | 0.51824 | 0.18348 | 0.25695 | 0.0033068 | 0.024044 | 0.072603 |  | 833.8392 | 869.355 | 1027.0022 | 974.5165 | 1739.1733 | 1109.7838 | 1809.0004 | 640.4565 | 896.9224 | 11.543 | 83.9311 | 253.4337
10.25 | 0.46937 | 35.8159 | 0.60973 | 0.028619 | 0.2276 | 0.22047 | 0.322 | 0.26849 | 0.47004 | 0.29599 | 0.47892 | 0.15837 | 0.24095 | 0.0060452 | 0.034729 | 0.094641 |  | 815.1582 | 789.6228 | 1153.2822 | 961.6146 | 1683.4986 | 1060.1074 | 1715.2865 | 567.223 | 862.9847 | 21.6516 | 124.385 | 338.9657
12.1 | 0.5093 | 36.5919 | 0.64927 | 0.033067 | 0.21623 | 0.19547 | 0.34606 | 0.25646 | 0.44393 | 0.27492 | 0.44251 | 0.13298 | 0.22008 | 0.0097462 | 0.046281 | 0.11241 |  | 791.2351 | 715.274 | 1266.2918 | 938.439 | 1624.4382 | 1006.0009 | 1619.2301 | 486.5932 | 805.3165 | 35.6631 | 169.3525 | 411.3297
13.95 | 0.54625 | 37.2707 | 0.6852 | 0.037429 | 0.20506 | 0.17357 | 0.36701 | 0.24385 | 0.41967 | 0.255 | 0.40892 | 0.10958 | 0.19741 | 0.01437 | 0.058251 | 0.12504 |  | 764.2666 | 646.9023 | 1367.8716 | 908.8323 | 1564.1445 | 950.4194 | 1524.0902 | 408.4134 | 735.7611 | 53.5597 | 217.1052 | 466.0508
15.8 | 0.58077 | 37.8751 | 0.71829 | 0.041716 | 0.19422 | 0.15433 | 0.38535 | 0.23109 | 0.39706 | 0.23633 | 0.37799 | 0.089099 | 0.17477 | 0.019823 | 0.070258 | 0.13251 |  | 735.6214 | 584.5199 | 1459.5106 | 875.2723 | 1503.8795 | 895.0893 | 1431.6535 | 337.4647 | 661.9529 | 75.0788 | 266.103 | 501.8972
17.65 | 0.6133 | 38.4207 | 0.74904 | 0.045939 | 0.1838 | 0.13739 | 0.40146 | 0.21848 | 0.37595 | 0.2189 | 0.34953 | 0.071735 | 0.15322 | 0.025969 | 0.081993 | 0.1353 |  | 706.1912 | 527.8708 | 1542.4431 | 839.4221 | 1444.4135 | 841.0429 | 1342.9002 | 275.6097 | 588.6882 | 99.7734 | 315.0248 | 519.8169
19.5 | 0.64414 | 38.9186 | 0.77785 | 0.050105 | 0.17384 | 0.12246 | 0.41566 | 0.20618 | 0.35619 | 0.2027 | 0.32333 | 0.057324 | 0.13332 | 0.032651 | 0.093214 | 0.13413 |  | 676.5733 | 476.58 | 1617.709 | 802.428 | 1386.2256 | 788.8967 | 1258.3427 | 223.0962 | 518.8557 | 127.0723 | 362.7743 | 522.0316
21.35 | 0.67353 | 39.377 | 0.80501 | 0.054219 | 0.16435 | 0.10926 | 0.42822 | 0.1943 | 0.33766 | 0.18767 | 0.29921 | 0.045544 | 0.11531 | 0.039701 | 0.10373 | 0.12986 |  | 647.1753 | 430.2279 | 1686.1953 | 765.0928 | 1329.614 | 739.0073 | 1178.2107 | 179.3377 | 454.0705 | 156.3324 | 408.4689 | 511.3561
23.2 | 0.70164 | 39.802 | 0.83074 | 0.058289 | 0.15534 | 0.09758 | 0.43934 | 0.1829 | 0.32028 | 0.17375 | 0.27701 | 0.036021 | 0.099268 | 0.046953 | 0.11342 | 0.12329 |  | 618.2768 | 388.3891 | 1748.6646 | 727.9834 | 1274.7594 | 691.5642 | 1102.5591 | 143.3694 | 395.1073 | 186.8833 | 451.4224 | 490.7328
25.05 | 0.72864 | 40.1984 | 0.85523 | 0.062316 | 0.14679 | 0.08723 | 0.44922 | 0.17202 | 0.30393 | 0.16086 | 0.25656 | 0.028386 | 0.085127 | 0.054247 | 0.12217 | 0.11516 |  | 590.0694 | 350.6524 | 1805.7779 | 691.5004 | 1221.7649 | 646.6473 | 1031.3338 | 114.108 | 342.1965 | 218.0627 | 491.1233 | 462.9402
26.9 | 0.75465 | 40.5701 | 0.87862 | 0.066305 | 0.13869 | 0.078045 | 0.458 | 0.16168 | 0.28856 | 0.14894 | 0.23771 | 0.022305 | 0.07277 | 0.061435 | 0.12995 | 0.1061 |  | 562.6822 | 316.6306 | 1858.1105 | 655.9246 | 1170.6808 | 604.2642 | 964.4127 | 90.4922 | 295.2269 | 249.2429 | 527.2123 | 430.4328
28.75 | 0.77976 | 40.9202 | 0.90103 | 0.070259 | 0.13104 | 0.069884 | 0.46583 | 0.15187 | 0.27408 | 0.13792 | 0.22034 | 0.017486 | 0.062043 | 0.068389 | 0.13672 | 0.096595 |  | 536.1999 | 285.9652 | 1906.166 | 621.4498 | 1121.521 | 564.3747 | 901.6325 | 71.5524 | 253.8823 | 279.8496 | 559.4605 | 395.2706
30.6 | 0.80407 | 41.2512 | 0.92256 | 0.07418 | 0.1238 | 0.062623 | 0.47281 | 0.14259 | 0.26042 | 0.12773 | 0.20431 | 0.013682 | 0.052782 | 0.074998 | 0.14248 | 0.087054 |  | 510.6744 | 258.327 | 1950.3869 | 588.2049 | 1074.2742 | 526.9075 | 842.8061 | 56.439 | 217.7337 | 309.3744 | 587.7483 | 359.1084
32.45 | 0.82764 | 41.5652 | 0.94329 | 0.07807 | 0.11696 | 0.056157 | 0.47905 | 0.13383 | 0.24754 | 0.11831 | 0.18952 | 0.010689 | 0.044821 | 0.081169 | 0.14725 | 0.077762 |  | 486.134 | 233.4167 | 1991.1628 | 556.2711 | 1028.912 | 491.7711 | 787.7339 | 44.428 | 186.3007 | 337.3812 | 612.047 | 323.22
34.3 | 0.85053 | 41.864 | 0.9633 | 0.081932 | 0.1105 | 0.050392 | 0.48463 | 0.12557 | 0.23538 | 0.10961 | 0.17586 | 0.0083399 | 0.038002 | 0.086831 | 0.15106 | 0.068924 |  | 462.5892 | 210.9626 | 2028.8384 | 525.6937 | 985.3935 | 458.8622 | 736.2121 | 34.9143 | 159.091 | 363.5095 | 632.4011 | 288.5422
36.15 | 0.87281 | 42.149 | 0.98266 | 0.085767 | 0.1044 | 0.045249 | 0.48962 | 0.11779 | 0.22389 | 0.10156 | 0.16324 | 0.0065006 | 0.032178 | 0.091929 | 0.15396 | 0.060672 |  | 440.0377 | 190.7193 | 2063.7192 | 496.491 | 943.6701 | 428.071 | 688.0375 | 27.3993 | 135.6251 | 387.4727 | 648.9141 | 255.7259
38 | 0.89451 | 42.4216 | 1.0014 | 0.089577 | 0.098645 | 0.040655 | 0.49411 | 0.11048 | 0.21303 | 0.094123 | 0.15158 | 0.0050627 | 0.027215 | 0.096426 | 0.15599 | 0.053083 |  | 418.4678 | 172.4653 | 2096.0763 | 468.6613 | 903.6874 | 399.2847 | 643.0111 | 21.4766 | 115.4516 | 409.0557 | 661.7347 | 225.1879
Q50 | H50 | L50 | V50 | RE50 | FR50 | D/H50
25 | 0.72793 | 40.188 | 0.85458 | 0.062208 | 0.3198 | 0.34344

## simulations-guildes
Estimation de la qualité de l'habitat
Entrées
débit (m3/s) | largeur (m) | hauteur (m) | [7 empty] | logs | lnQ | lnL | lnH
2 | 29 | 0.21 | [8 empty] | 0.69315 | 3.3673 | -1.5606
60 | 45 | 1.12 | [8 empty] | 4.0943 | 3.8067 | 0.11333
débit médian naturel Q50 (m3/s)
25
taille du substrat (m)
0.25
gamme de modélisation (débits, m3/s)
1 | 38 | [8 empty] | regressions |  | L | H
[11 empty] | cte | 3.2778 | -1.9018
[11 empty] | pente | 0.12918 | 0.49217
[11 empty] | exp(cte) | 26.5162 | 0.1493
Résultats
Valeur d'habitat (note entre 0 et 1) |  |  |  | Surface utile pour 100 m de cours d'eau |  |  |  |  | Hauteur et Vitesse moyenne |  | pente pour L généralement entre 0 et 0.3
pente pour H généralement entre 0.2 et 0.6
| Débit (m3/s) |  |  |  |  | Débit (m3/s) |  |  | Débit (m3/s)
calculs
Q | Hauteur | Largeur | Vitesse | RE | mouille | rive | radier | chenal |  |  | vh / spu 100m | mouille | rive | radier | chenal
1 | 0.1493 | 26.5162 | 0.2526 | 0.0037713 | 0.15067 | 0.55081 | 0.48969 | 0.19117 |  |  |  | 399.5285 | 1460.5402 | 1298.4638 | 506.9101
2.85 | 0.24999 | 30.3576 | 0.37554 | 0.0093881 | 0.14365 | 0.49661 | 0.48827 | 0.25186 |  |  |  | 436.0848 | 1507.5919 | 1482.27 | 764.6013
4.7 | 0.31978 | 32.3842 | 0.45385 | 0.014513 | 0.13761 | 0.45305 | 0.4699 | 0.28531 |  |  |  | 445.6399 | 1467.1632 | 1521.7456 | 923.9573
6.55 | 0.37652 | 33.8028 | 0.51463 | 0.019377 | 0.13219 | 0.41631 | 0.44807 | 0.30862 |  |  |  | 446.8349 | 1407.2486 | 1514.6075 | 1043.2234
8.4 | 0.42556 | 34.9067 | 0.56546 | 0.024064 | 0.12723 | 0.38468 | 0.42561 | 0.32635 |  |  |  | 444.1302 | 1342.8048 | 1485.6819 | 1139.1941
10.25 | 0.46937 | 35.8159 | 0.60973 | 0.028619 | 0.12266 | 0.35713 | 0.40352 | 0.34049 |  |  |  | 439.3141 | 1279.0872 | 1445.2439 | 1219.4858
12.1 | 0.5093 | 36.5919 | 0.64927 | 0.033067 | 0.11841 | 0.33293 | 0.38219 | 0.35208 |  |  |  | 433.2775 | 1218.2394 | 1398.5076 | 1288.3128
13.95 | 0.54625 | 37.2707 | 0.6852 | 0.037429 | 0.11444 | 0.31154 | 0.3618 | 0.36176 |  |  |  | 426.5229 | 1161.1413 | 1348.4365 | 1348.2957
15.8 | 0.58077 | 37.8751 | 0.71829 | 0.041716 | 0.11072 | 0.29256 | 0.3424 | 0.36995 |  |  |  | 419.3564 | 1108.0916 | 1296.836 | 1401.1956
17.65 | 0.6133 | 38.4207 | 0.74904 | 0.045939 | 0.10723 | 0.27566 | 0.32401 | 0.37695 |  |  |  | 411.9752 | 1059.1021 | 1244.8562 | 1448.2639
19.5 | 0.64414 | 38.9186 | 0.77785 | 0.050105 | 0.10394 | 0.26055 | 0.3066 | 0.38296 |  |  |  | 404.5105 | 1014.0397 | 1193.25 | 1490.4275
21.35 | 0.67353 | 39.377 | 0.80501 | 0.054219 | 0.10083 | 0.24702 | 0.29015 | 0.38814 |  |  |  | 397.0524 | 972.6999 | 1142.5169 | 1528.396
23.2 | 0.70164 | 39.802 | 0.83074 | 0.058289 | 0.0979 | 0.23487 | 0.27461 | 0.39263 |  |  |  | 389.6633 | 934.8457 | 1092.9891 | 1562.7271
25.05 | 0.72864 | 40.1984 | 0.85523 | 0.062316 | 0.095125 | 0.22395 | 0.25993 | 0.3965 |  |  |  | 382.3871 | 900.23 | 1044.8847 | 1593.8689
26.9 | 0.75465 | 40.5701 | 0.87862 | 0.066305 | 0.092495 | 0.2141 | 0.24608 | 0.39985 |  |  |  | 375.2545 | 868.6079 | 998.3422 | 1622.1874
28.75 | 0.77976 | 40.9202 | 0.90103 | 0.070259 | 0.090001 | 0.20521 | 0.233 | 0.40273 |  |  |  | 368.2867 | 839.7431 | 953.444 | 1647.9868
30.6 | 0.80407 | 41.2512 | 0.92256 | 0.07418 | 0.087633 | 0.19719 | 0.22066 | 0.40521 |  |  |  | 361.4984 | 813.412 | 910.232 | 1671.523
32.45 | 0.82764 | 41.5652 | 0.94329 | 0.07807 | 0.085384 | 0.18992 | 0.209 | 0.40732 |  |  |  | 354.8991 | 789.4051 | 868.7195 | 1693.0134
34.3 | 0.85053 | 41.864 | 0.9633 | 0.081932 | 0.083245 | 0.18334 | 0.198 | 0.4091 |  |  |  | 348.4945 | 767.5278 | 828.8982 | 1712.6453
36.15 | 0.87281 | 42.149 | 0.98266 | 0.085767 | 0.081209 | 0.17737 | 0.18761 | 0.41059 |  |  |  | 342.2876 | 747.6003 | 790.7452 | 1730.5808
38 | 0.89451 | 42.4216 | 1.0014 | 0.089577 | 0.079271 | 0.17195 | 0.17779 | 0.41181 |  |  |  | 336.2792 | 729.4567 | 754.2263 | 1746.9616
Q50 | H50 | L50 | V50 | RE50 | FR50 | D/H50
25 | 0.72793 | 40.188 | 0.85458 | 0.062208 | 0.3198 | 0.34344

## données-terrain
Données de terrain (à envoyer au Cemagref si possible)
Reporter ici les mesures faites à deux débits |  |  |  |  | Rivière : | la tranquille
utilisées pour remplir le cadre 'Entrées' de la feuille 'Simulations' |  |  |  |  | Lieu : | st sever (69)
[5 empty] | date : | 2001-01-01
Débit 1 (m3/s) |  |  | Débit 2 (m3/s) |  | Confidentialité : | non confidentiel
24 |  |  | 80 |  | Société - Bureau étude : | cemagref
largeur | hauteur | substrat | largeur | hauteur | Chargé de l'étude : | zébulon
(m) | (m) | (m) | (m) | (m) | E-mail : | zébulon@youyou.com
12 | 0.51 | 0.13 | 15 | 0.918
| 0.41 | 0.1025 |  | 0.738 | Ajouter une image ou autre info permettant de localiser
| 0.25 | 0.0625 |  | 0.45 | la station, ses limites aval et amont
| 0.46 | 0.115 |  | 0.828
| 0.13 | 0.0325 |  | 0.234
15 | 0.51 | 0.1275 |  | 0.918
| 0.21 | 0.0525 | 19 | 0.378
| 0.87 | 0.2175 |  | 1.566
| 1.2 | 0.3 |  | 2.16
| 0.85 | 0.2125 |  | 1.53
| 0.01 | 0.0025 |  | 0.018
18 | 0.87 | 0.2175 |  | 1.566
| 0.54 | 0.135 |  | 0.972
| 1.23 | 0.3075 | 23 | 2.214
| 1.27 | 0.3175 |  | 2.286
| 0.14 | 0.035 |  | 0.252 | Commentaires : préciser le cas échéant
| 0.12 | 0.03 |  | 0.216 | * les altérations subies par la station
… | … | … | … | … | (seuils, digues, rejets, débit reservé …)
* l'existence de données biologiques
* l'existence de données de débit
cette station est en débit réservé, 2 km à l'aval du barrage de XXX
Il existe des données poissons (csp-lyon, code XDRTE)
Qualité d'eau classe 1 agence
Débit réservé : 20 m3/s

## Copyright
Copyright (C) 2008 Cemagref - France
Ce programme est libre, vous pouvez le redistribuer et/ou le modifier
selon les termes de la Licence Publique Générale GNU publiée par la
Free Software Foundation (version 2 ou bien toute autre version ultérieure
choisie par vous).
Ce programme est distribué car potentiellement utile, mais SANS AUCUNE GARANTIE,
ni explicite ni implicite, y compris les garanties de commercialisation ou
d'adaptation dans un but spécifique. Reportez-vous à la Licence Publique Générale
GNU pour plus de détails.
Vous devez avoir reçu une copie de la Licence Publique Générale GNU en même
temps que ce programme ; si ce n'est pas le cas, écrivez à la Free Software
Foundation, Inc., 59 Temple Place, Suite 330, Boston, MA 02111-1307, États-Unis.